## List1
Value | Seller | Part. No | Price [USD] | PC
2,2uF/10V | Farnell | 2496923 | 0.027352 | 4
1uF/10V | Farnell | 2496916 | 0.017448 | 8
0,1uF/25V | Farnell | 2496833 | 0.0085976 | 1
10nF/25V | Farnell | 2496827 | 0.009314 | 1
4,7nF/ | Farnell | 1759098 | 0.016394 | 1
L-1334SRT | Farnell | 2001642 | 0.15008 | 1
24R | Farnell | 2447310 | 0.0042988 | 1
390R | Farnell | 2447353 | 0.0040038 | 4
22K | Farnell | 9330828 | 0.0013908 | 1
33K | Farnell | 9331034 | 0.0015172 | 2
3K | Farnell | 9330976 | 0.0013908 | 1
10K | Farnell | 9330399 | 0.0013908 | 8
3K9 | Farnell | 9331140 | 0.0018544 | 1
68K | Farnell | 9331468 | 0.0018544 | 1
0R | Farnell | 2447743RL | 0.0038352 | 1
68R | Farnell | 9331484 | 0.0017279 | 2
1M | Farnell | 9330410 | 0.0013908 | 1
12MHz rez. | Farnell | 2470356 | 0.39094 | 1
MIC5504-3,3 | Farnell | 2510377 | 0.097397 | 1
LM239 | Farnell | 1564355 | 0.114 | 1
CD4532 | Farnell | 1739798 | 0.52125 | 1
NPIC6C596ADJ | Farnell | 2445195 | 1.1147 | 1
NE555 | Farnell | 9589880 | 0.31415 | 1
USB typ B | Farnell | 1097897 | 0.75393 | 1
ABT-405-RC PIEZO | Farnell | 1300024 | 1.3031 | 1
MCP2210 | TME | MCP2210-I/SO | 1.8965 | 1
PB6149L-3 | TME | PB6149L-3 | 0.84964 | 2
192x64 px display + conn | buydisplay.com | ERC19264SBS-1 | 9.1455 | 1
PCB | easyeda.com | Hasl, FR-4, 47x152mm | 4.2145 | 1
Joystick | Ebay.com |  | 1.0536 | 1
|  | Total USD | 22.023

## List2
freq | cap
261 | 3.9437e-08
294 | 3.501e-08
329 | 3.1286e-08
349 | 2.9493e-08
392 | 2.6258e-08
440 | 2.3393e-08
493 | 2.0878e-08

## List4
0.649 | 0.027361
0.414 | 0.017454
0.204 | 0.0086003
0.221 | 0.009317
0.389 | 0.0164
3.561 | 0.15013
0.102 | 0.0043002
0.095 | 0.0040051
0.033 | 0.0013912
0.036 | 0.0015177
0.033 | 0.0013912
0.033 | 0.0013912
0.044 | 0.001855
0.044 | 0.001855
0.091 | 0.0038364
0.041 | 0.0017285
0.033 | 0.0013912
9.276 | 0.39106
2.311 | 0.097428
2.705 | 0.11404
12.368 | 0.52142
26.448 | 1.115
7.454 | 0.31425
17.889 | 0.75417
30.92 | 1.3035
45 | 1.8971
20.16 | 0.84992
217 | 9.1484
100 | 4.2159
25 | 1.054