## List1
hodnota | id | cena za kus | kusu | cena dohromady | popis
2,2uF/10V | 2496923 | 0.649 | 4 | 2.596 | SMD Vícevrstvý Keramický Kondenzátor, 2.2 µF, ± 10%, X5R, 10 V, 0603 [1608 Metrické]
1uF/10V | 2496916 | 0.414 | 8 | 3.312 | WALSIN 0603X105K100CT SMD Vícevrstvý Keramický Kondenzátor, 1 µF, ± 10%, X5R, 10 V, 0603 [1608 Metrické]
0,1uF/25V | 2496833 | 0.204 | 1 | 0.204 | WALSIN 0603B104K250CT SMD Vícevrstvý Keramický Kondenzátor, 0.1 µF, ± 10%, X7R, 25 V, 0603 [1608 Metrické]
10nF/25V | 2496827 | 0.221 | 1 | 0.221 | SMD Vícevrstvý Keramický Kondenzátor, 0.01 µF, ± 10%, X7R, 25 V, 0603 [1608 Metrické]
L-1334SRT | 2001642 | 3.561 | 1 | 3.561 | KINGBRIGHT L-1334SRT LED, Nízký Příkon, Červená, T-1 (3mm), 640 nm, 1.85 V, 30 mA, 60 mcd
390R | 2447353 | 0.099 | 5 | 0.495 | MULTICOMP MCWR06X3900FTL Čipový SMD Rezistor, Thick Film, Série MCWR, 390 ohm, 100 mW, ± 1%, 50 V, 0603 [1608 Metrické]
30K | 9330984 | 0.044 | 1 | 0.044 | Čipový SMD Rezistor, Thick Film, Série MC, 30 kohm, 63 mW, ± 1%, 50 V, 0603 [1608 Metrické]
40,2K | 1170948 | 0.033 | 2 | 0.066 | Čipový SMD Rezistor, Thick Film, Série MC, 40.2 kohm, 63 mW, ± 1%, 50 V, 0603 [1608 Metrické]
10K | 9330399 | 0.033 | 9 | 0.297 | Čipový SMD Rezistor, Thick Film, Série MC, 10 kohm, 63 mW, ± 1%, 50 V, 0603 [1608 Metrické]
3k9 | 9331140 | 0.044 | 1 | 0.044 | Čipový SMD Rezistor, Thick Film, Série MC, 3.9 kohm, 63 mW, ± 1%, 50 V, 0603 [1608 Metrické]
68k | 9331468 | 0.044 | 1 | 0.044 | Čipový SMD Rezistor, Thick Film, Série MC, 68 kohm, 63 mW, ± 1%, 50 V, 0603 [1608 Metrické]
0R | 2447743RL | 0.091 | 1 | 0.091 | Čipový SMD Rezistor, Thick Film, Série MCWR, 0 ohm, 100 mW, 0603 [1608 Metrické]
12MHz rez. | 2470356 | 9.276 | 1 | 9.276 | MURATA CSTCE12M0G15L99-R0 RESONATOR, CERAMIC, 12MHZ, SMD
MPC2210 | 2078574 | 56.594 | 1 | 56.594 | USB Rozhraní, USB 2.0, 3.3 V, 5.5 V, SOIC, 20 Pinů
MIC5504-3,3 | 2510377 | 2.311 | 1 | 2.311 | Fixed LDO Voltage Regulator, 2.5V to 5.5V, 160mV Dropout, 3.3Vout, 300mAout, SOT-23-5
LM239 | 1564355 | 2.705 | 1 | 2.705 | Analogový Komparátor, QUAD, Napětí, 4, 1.3 µs, ± 1V až ± 18V, SOIC, 14 Pinů
CD4532 | 1739798 | 12.368 | 1 | 12.368 | LOGIC, 8BIT PRIORITY ENCODER, 16SOIC
NPIC6C596ADJ | 2445195 | 26.448 | 1 | 26.448 | SHIFT REGISTER, 8BIT, SIPO/SISO, SOIC-16
NE555 | 9589880 | 7.454 | 1 | 7.454 | TIMER SINGLE PRECISION, SOIC8, 555
USB | 1097897 | 17.889 | 1 | 17.889 | USB, 2.0 TYPE B, RECEPTACLE, TH
FFC 36 pins | 1509257 | 24.018 | 1 | 24.018 | Konektor Desky FFC / FPC, Povrchová Montáž, Zásuvka, 36, Dole, 0.5 mm
Disp suply 2, 2mm pitch | 9492615 | 10.27 | 1 | 10.27 | JST (JAPAN SOLDERLESS TERMINALS) S2B-PH-SM4-TB(LF)(SN) Konektor Vodič-Deska, Pravoúhlý, Série PH, Povrchová Montáž, Header, 2, 2 mm
180.308

## List2
freq | cap
261 | 3.9437e-08
294 | 3.501e-08
329 | 3.1286e-08
349 | 2.9493e-08
392 | 2.6258e-08
440 | 2.3393e-08
493 | 2.0878e-08